## Sheet1
| 机器型号 | MACHINE TYPE | 单位Unit | JM-1502S |  | JM-3002S |  | JM-4002S |  | JM-5502S |  | JM-8502S |  | JM-10002S |  | JM-12002S |  | JM-16002S |  | JM-20002S |  | JM-25002S |  | JM-30002S |  | JM-40002S |  | JM-50002S |  | JM-60002S |  | JM-70002S
射出装置 INJECTION UNIT | 螺杆直径 | Screw Diameter | mm | 22 | 25 | 25 | 28 | 28 | 32 | 32 | 35 | 35 | 40 | 40 | 45 | 45 | 50 | 50 | 55 | 55 | 60 | 65 | 70 | 75 | 85 | 80 | 90 | 90 | 100 | 95 | 105 | 100 | 110
| 射出压力 | Injection Pressure | kg/cm² | 1851 | 1433 | 1815 | 1446 | 2000 | 1531 | 2051 | 1713 | 1943 | 1488 | 1890 | 1493 | 1918 | 1553 | 1855 | 1533 | 2036 | 1710 | 2326 | 2005 | 2160 | 1685 | 1903 | 1503 | 1503 | 1218 | 1560 | 1278 | 1409 | 1164
| 理论射出容积 | Theoretical Injection Volume | cm³ | 38 | 49 | 54 | 68 | 86 | 113 | 129 | 154 | 173 | 226 | 226 | 286 | 315 | 391 | 470 | 568 | 712 | 847 | 1376 | 1595 | 1830 | 2350 | 2080 | 2640 | 2640 | 3259 | 3890 | 4760 | 4315 | 5220
| 射出重量(PS) | Max. Shot Weight(PS) | g/oz | 37/1.3 | 48/1.7 | 53/1.9 | 66/2.4 | 84/3 | 110/4 | 124/4.5 | 149/5 | 168/6.1 | 220/8 | 220/8 | 279/10 | 307/11 | 380/14 | 455/16 | 547/19 | 688/24 | 818/29 | 1328/48 | 1540/56 | 1771/64 | 2270/83 | 2015/73 | 2550/93 | 2574/93 | 3187/115 | 3760/137 | 4600/168 | 4172/152 | 5049/184
| 射出率 | Injection Rate | cm³/sec | 26 | 34 | 42 | 53 | 46 | 59 | 53 | 63 | 78 | 102 | 116 | 147 | 149 | 182 | 150 | 180 | 155 | 184 | 136 | 158 | 200 | 250 | 245 | 310 | 465 | 574 | 450 | 550 | 496 | 601
| 螺杆行程 | Screw Stroke | mm | 100 |  | 110 |  | 140 |  | 160 |  | 180 |  | 180 |  | 240 |  | 240 |  | 300 |  | 415 |  | 415 |  | 415 |  | 415 |  | 550 |  | 550
| 螺杆转速 | Screw Rotation Speed | rpm | 0-200 |  | 0-200 |  | 0-200 |  | 0-180 |  | 0-220 |  | 0-275 |  | 0-370 |  | 0-235 |  | 0-220 |  | 0-200 |  | 0-240 |  | 0-240 |  | 0-240 |  | 0-180 |  | 0-180
锁模装置 CLAMPING UNIT | 锁模力 | Clamping Force | ton | 15 |  | 30 |  | 40 |  | 55 |  | 85 |  | 100 |  | 120 |  | 160 |  | 200 |  | 250 |  | 300 |  | 400 |  | 500 |  | 600 |  | 700
| 最小模厚 | Min. Mold Height | mm | 100 |  | 120 |  | 200 |  | 220 |  | 250 |  | 280 |  | 300 |  | 300 |  | 300 |  | 400 |  | 400 |  | 400 |  | 400 |  | 500 |  | 500
| 开模行程 | Opening Stroke | mm | 180 |  | 180 |  | 200 |  | 200 |  | 250 |  | 280 |  | 300 |  | 300 |  | 400 |  | 400 |  | 400 |  | 400 |  | 400 |  | 500 |  | 500
| 最大开模间距 | Max. Opening Distance | mm | 280 |  | 300 |  | 400 |  | 420 |  | 500 |  | 560 |  | 600 |  | 600 |  | 700 |  | 800 |  | 800 |  | 800 |  | 800 |  | 1000 |  | 1000
| 模柱间距 | Distance Between Tie Bar | mm | 275x135 |  | 355x205 |  | 400x250 |  | 500x340 |  | 560x340 |  | 580x420 |  | 610x510 |  | 750x580 |  | 860x530 |  | 800x530 |  | 890x590 |  | 890x590 |  | 890x590 |  | 1110x660 |  | 1110x660
| 模板尺寸 | Platen Size | mm | 430x290 |  | 520x370 |  | 580x430 |  | 720x560 |  | 795x575 |  | 830x670 |  | 830x740 |  | 1000x810 |  | 1130x800 |  | 1070x800 |  | 1180x880 |  | 1180x880 |  | 1180x880 |  | 1460x1010 |  | 1460x1010
| 滑板尺寸 | Sliding Platen Size | mm | 2S:500x270 |  | 2S:700x350 |  | 2S:840x396 |  | 2S:1000x495 |  | 2S:1020x545 |  | 2S:1160x570 |  | 2S:1500x600 |  | 2S:1620x740 |  | 2S:1600x840 |  | 2S:1600x780 |  | 2S:1760x880 |  | 2S:1760x880 |  | 2S:1760x880 |  | 2S:2000x1000 |  | 2S:2000x1000
| 顶出行程 | Ejector Stroke | mm | 35 |  | 35 |  | 35 |  | 45 |  | 55 |  | 65 |  | 75 |  | 150 |  | 150 |  | 150 |  | 150 |  | 150 |  | 150 |  | 150 |  | 150
| 顶出力 | Ejector Force | ton | 1.2 |  | 1.2 |  | 2.3 |  | 2.3 |  | 4 |  | 5.4 |  | 5.4 |  | 11 |  | 11 |  | 11 |  | 11 |  | 11 |  | 11 |  | 11 |  | 11
其它 OTHERS | 最大液压压力 | Max. Hydraulic Pressure | kg/cm² | 140 |  | 140 |  | 140 |  | 140 |  | 140 |  | 140 |  | 140 |  | 140 |  | 140 |  | 140 |  | 140 |  | 140 |  | 140 |  | 140 |  | 140
| 油箱容量 | Oil Tank Capacity | L | 120 |  | 150 |  | 180 |  | 230 |  | 280 |  | 350 |  | 400 |  | 500 |  | 600 |  | 600 |  | 700 |  | 700 |  | 700 |  | 800 |  | 800
| 电机马力 | Pump Motor Power | kW | 3 |  | 4 |  | 5.5 |  | 7.5 |  | 11 |  | 15 |  | 15 |  | 18.5 |  | 22 |  | 22 |  | 30 |  | 30 |  | 45 |  | 55 |  | 55
| 电热容量 | Barrel Heating Power | kW | 3 |  | 3.5 |  | 4.2 |  | 5.4 |  | 5.4 |  | 6.3 |  | 10 |  | 12 |  | 14 |  | 16 |  | 17 |  | 17 |  | 17 |  | 20 |  | 20
| 机器重量 | Machine Weight | kg | 900 |  | 1000 |  | 1500 |  | 2200 |  | 3000 |  | 4000 |  | 7000 |  | 7500 |  | 8000 |  | 8000 |  | 11000 |  | 12000 |  | 13000 |  | 15000 |  | 16000
| 机器外形尺寸 | Machine Dimensions | m | / |  | / |  | / |  | / |  | / |  | / |  | / |  | / |  | / |  | / |  | / |  | / |  | / |  | / |  | /
备注： 1、JM代表立式锁模，立式注射；JK代表立式锁模，水平注射； 2、C代表C型机；ZX代表转轴；SG代表伞骨； 3、S代表单滑；2S代表双滑；LS代表直角；R2代表双工位圆盘；R3代表三工位圆盘； Remarks: 1、JM stands for vertical mold locking, vertical injection; JK stands for vertical mold locking, horizontal injection; 2、C stands for C-type machine; ZX stands for swivel; SG stands for umbrella bone; 3、S stands for Single Slide; 2S stands for Double Slide; LS stands for Right Angle; R2 stands for Double Position Disc; R3 stands for Triple Position Disc;