## Sheet1
项目DESCRIPTION |  |  | UNIT | JM-450SG |  | JM-750SG |  | JM-1000SG |  | JM-1200SG
射出系统 INJECTION UNIT | 螺杆直径 | Screw Diameter | mm | 40 | 45 | 45 | 50 | 50 | 55 | 55 | 60
| 射出压力 | Injection Pressure | kg/cm² | 1470 | 1161 | 1483 | 1201 | 1330 | 1100 | 1333 | 1120
| 理论射出容积 | Theoretical Injection Volume | cm³ | 218 | 280 | 286 | 353 | 350 | 425 | 570 | 679
| 射出重量(PS) | Max. Shot Weight(PS) | g/oz | 217/8 | 275/10 | 279/10 | 345/12 | 340/11 | 410/14 | 556/20 | 662/24
| 射出率 | Injection Rate | cm³/sec | 74.6 | 94 | 102 | 126 | 155 | 190 | 219 | 260
| 螺杆行程 | Screw Stroke | mm | 160 |  | 180 |  | 200 |  | 240
| 螺杆转速 | Screw Rotation Speed | rpm | 0-150 |  | 0-150 |  | 0-150 |  | 10-270
锁模系统 CLAMPING UNIT | 锁模力 | Clamping Force | ton | 45 |  | 75 |  | 100 |  | 120
| 最小模厚 | Min. Mold Height | mm | 200 |  | 200 |  | 200 |  | 250
| 开模行程 | Opening Stroke | mm | 200 |  | 270 |  | 300 |  | 300
| 最大开模间距 | Max. Opening Distance | mm | 400 |  | 470 |  | 500 |  | 550
| 料嘴中心高 | Nozzle Center Height | mm | 70±40 |  | 70±40 |  | 70±40 |  | 100±40
| 料嘴中心距 | Nozzle Center Distance | mm | 100 |  | 140 |  | 160 |  | 170
| 模板尺寸 | Platen Size | mm | 600x280 |  | 520x390 |  | 650x450 |  | 900x500
| 顶出行程 | Ejector Stroke | mm | 75 |  | 75 |  | 75 |  | 100
| 顶出力 | Ejector Force | ton | 2.3 |  | 2.3 |  | 4 |  | 4
其他 OTHERS | 最大液压压力 | Max. Hydraulic Pressure | kg/cm² | 140 |  | 140 |  | 140 |  | 140
| 油箱容量 | Oil Tank Capacity | L | 140 |  | 280 |  | 400 |  | 600
| 电机马力 | Pump Motor Power | kW | 7.5 |  | 11 |  | 15 |  | 18.5
| 电热容量 | Barrel Heating Power | kW | 4.8 |  | 6 |  | 8 |  | 10.5
| 机器重量 | Machine Weight | kg | 2800 |  | 4200 |  | 7000 |  | 9000
| 机器外形尺寸 | Machine Dimensions | m | / |  | / |  | / |  | /
备注： 1、JM代表立式锁模，立式注射；JK代表立式锁模，水平注射； 2、C代表C型机；ZX代表转轴；SG代表伞骨； 3、S代表单滑；2S代表双滑；LS代表直角；R2代表双工位圆盘；R3代表三工位圆盘； Remarks: 1、JM stands for vertical mold locking, vertical injection; JK stands for vertical mold locking, horizontal injection; 2、C stands for C-type machine; ZX stands for swivel; SG stands for umbrella bone; 3、S stands for Single Slide; 2S stands for Double Slide; LS stands for Right Angle; R2 stands for Double Position Disc; R3 stands for Triple Position Disc;